## Sheet1
Pin Name | Function | Usage | i/o requirements:
p5 | MOSI | SD Card | module | pins | instances | total
p6 | MISO | SD Card | axes steppers | 4 | 5 | 20
p7 | SCK | SD Card | axes endstops | 1 | 5 | 5
p8 |  | SD Card | axes encoders | 2 | 5 | 10
p9 | i2c / tx |  | door switch | 1 | 1 | 1
p10 | i2c / rx |  | tool zeroing | 1 | 1 | 1
p11 | MOSI |  | sd card | 4 | 1 | 4
p12 | MISO |  | spindle on/off | 1 | 1 | 1
p13 | SCK / Tx | debug | spindle rpm | 1 | 1 | 1
p14 | Rx | debug | debug port | 2 | 1 | 2
p15 | analog |  | buzzer | 1 | 1 | 1
p16 | analog |  | pwm mosfets | 1 | 3 | 3
p17 | analog |  | analog inputs | 1 | 3 | 3
p18 | analog |  | current monitoring | 1 | 1 | 1
p19 | analog |  |  |  | total | 53
p20 | analog |  |  |  | available | 58
p21 | pwm |  |  |  | remaining | 5
p22 | pwm
p23 | pwm
p24 | pwm
p25 | pwm
p26 | pwm
p27 | i2c / tx
p28 | i2c / rx
p29 | can
p30 | can