## Sheet1
Pin Name | Function | Usage | i/o requirements:
p5 | MOSI | SD Card | module | pins | instances | total
p6 | MISO | SD Card | stepper | 3 | 4 | 12
p7 | SCK | SD Card | endstops | 1 | 4 | 4
p8 |  | SD Card | door switch | 1 | 1 | 1
p9 | i2c / tx |  | tool zeroing | 1 | 1 | 1
p10 | i2c / rx |  | sd card | 4 | 1 | 4
p11 | MOSI |  | spindle on/off | 1 | 1 | 1
p12 | MISO |  | debug port | 2 | 1 | 2
p13 | SCK / Tx | debug | buzzer / pwm / io? | 1 | 1 | 1
p14 | Rx | debug |  |  | total | 26
p15 | analog |  |  |  | available | 26
p16 | analog |  |  |  | remaining | 0
p17 | analog
p18 | analog
p19 | analog
p20 | analog
p21 | pwm
p22 | pwm
p23 | pwm
p24 | pwm
p25 | pwm
p26 | pwm
p27 | i2c / tx
p28 | i2c / rx
p29 | can
p30 | can